## Sheet1
Document | ID | Type | Length | UoM | Mass | UoM | Area | UoM | Volume | UoM
C:\Inventor 2014 Essentials\Assemblies\Chapter 13\c13-08.iam
| Fillet Weld 1 | Fillet | 105.872 | mm | 0.011 | kg | 2121.817 | mm^2 | 1406.236 | mm^3
| Fillet Weld 2 | Fillet | 259.398 | mm | 0.038 | kg | 5586.887 | mm^2 | 4895.363 | mm^3
| Fillet Weld 3 | Fillet | 109.196 | mm | 0.011 | kg | 2038.034 | mm^2 | 1342.482 | mm^3
| Fillet Weld 4 | Fillet | 109.196 | mm | 0.011 | kg | 2038.034 | mm^2 | 1342.482 | mm^3
| Groove Weld 1 | Groove | N/A |  | 0.017 | kg | 2118.549 | mm^2 | 2188.009 | mm^3
| Cosmetic Weld 1 | Cosmetic | 30 | mm | 0.001 | kg | 6 | mm^2 | 180 | mm^3
| Fillet Weld 5 | Fillet | 28 | mm | 0.002 | kg | 383.879 | mm^2 | 303.85 | mm^3
| Fillet Weld 6 | Fillet | 28 | mm | 0.002 | kg | 383.879 | mm^2 | 303.85 | mm^3