## SamochodyNissan
l.p. | Typ | Poj. Siln. [cm3] | Segm. | Typ nadw. | Prędk. maks. [km/h] | Przyśpiesz. (0-100km/h) [s] | Moc [KM] | Skrzynia biegów | Paliwo | Uwagi | =LOS()
1 | Nissan 200 SX | 1998 | Sport | coupe | 235 | 7.5 |  | ręczna | benzyna |  | 0.92035 | Stając w komórce L2 a nastęnie naciskając ikonę
2 | Nissan 200 SX Automat | 1998 | Sport | coupe | 223 | 8.3 |  | automat | benzyna |  | 0.49859 | Sorrtuj Rosnąco lub Malejąco wywołasz losowe sortowanie rekordów
4 | 300 ZX | 2960 |  | coupe | 249.4 | 7 |  | ręczna |  |  | 0.76145 | Aby ustawić kolejność wg L.p.
5 | 300 ZX Jakari | 2960 |  | coupe | 325 | 4.1 |  | ręczna |  |  | 0.50591 | stań w komórce B2 i dokonai analogicznych operacji
6 | Nissan 350Z | 3498 |  | coupe | 250 | 5.9 |  | ręczna |  |  | 0.60644
7 | 350Z Roadster 3.5 V6 | 3498 | Sport | roadster |  |  |  | ręczna | benzyna |  | 0.5952
8 | Nissan Almera 1,5d | 1461 | C | sedan | 168 | 14.5 |  | ręczna | Diesel |  | 0.74684
9 | Nissan Almera 1,5d | 1461 | C | hatchback | 168 | 14.5 |  | ręczna | Diesel |  | 0.4853
10 | Nissan Almera 1,5i 16V | 1497 | C | hatchback | 177 | 13.1 |  | ręczna | benzyna |  | 0.15562
11 | Nissan Almera 1,5i 16V | 1497 | C | sedan | 177 | 13.1 |  | ręczna | benzyna |  | 0.85412
12 | Nissan Almera 1,8i 16V | 1769 | C | hatchback | 186 | 10.8 |  | ręczna | benzyna |  | 0.031616
13 | Nissan Almera 1,8i 16V | 1769 | C | sedan | 186 | 10.8 |  | ręczna | benzyna |  | 0.92375
14 | Nissan Almera Tino 1,8i 16V | 1769 | Van | van | 173 | 12.7 |  | ręczna | benzyna |  | 0.42106
15 | Bluebird Sylphy 1.5 | 1498 |  | sedan |  |  |  | ręczna | benzyna |  | 0.12339
16 | Bluebird Sylphy 1.8 | 1769 |  | sedan |  |  |  | ręczna | benzyna |  | 0.50084
17 | Bluebird Sylphy 2.0 | 1998 |  | sedan |  |  |  | ręczna | benzyna |  | 0.87134
18 | Bluebird Sylphy 4WD | 1769 |  | sedan |  |  |  | ręczna | benzyna |  | 0.20306
19 | Nissan Cabstar E (długi) | 2953 | Dost. | dost. |  |  |  | ręczna | Diesel |  | 0.63329
20 | Nissan Cabstar E (krótki) | 2953 | Dost. | dost. |  |  |  | ręczna | Diesel |  | 0.9243
21 | Nissan Cabstar E (średni) | 2953 | Dost. | dost. |  |  |  | ręczna | Diesel |  | 0.66194
22 | Cherry 1.3 | 1261 |  | hatchback | 150 | 14.4 |  | ręczna |  |  | 0.43682
23 | Cherry 1.5 | 1477 |  | hatchback | 160 | 12.9 |  | ręczna |  |  | 0.038959
24 | Cherry 1.6 kat. | 1585 |  | hatchback | 156 | 13.8 |  | ręczna |  |  | 0.044899
25 | Cherry 1.7D | 1667 |  | hatchback | 145 | 19.2 |  | ręczna | Diesel |  | 0.43079
26 | Laurel 2.0 | 1998 |  | sedan | 195 |  |  | ręczna | benzyna |  | 0.78368
27 | Laurel 2.5 | 2499 |  | sedan | 210 |  |  | ręczna | benzyna |  | 0.61441
28 | Laurel 2.8 D | 2826 |  | sedan | 170 |  |  | ręczna | Diesel |  | 0.39004
29 | Nissan Maxima QX | 2988 | E | sedan | 230 | 8.2 |  | ręczna | benzyna |  | 0.047404
30 | Nissan Maxima QX Automat | 2988 | E | sedan | 212 | 9.6 |  | automat | benzyna |  | 0.16403
31 | Nissan Micra 1,0i 16V | 998 | B | hatchback | 150 | 15.5 |  | ręczna | benzyna |  | 0.1284
32 | Nissan Micra 1,0i 16V Automat | 998 | B | hatchback | 147 | 18 |  | automat | benzyna |  | 0.40807
33 | Nissan Micra 1,4i 16V | 1348 | B | hatchback | 170 | 11.9 |  | ręczna | benzyna |  | 0.80698
34 | Nissan Micra 1,4i 16V Automat | 1348 | B | hatchback | 164 | 12.5 |  | automat | benzyna |  | 0.89796
35 | Nissan Micra 1.2 (65KM) | 1240 | B | hatchback | 154 | 16.3 | 65 | ręczna | benzyna |  | 0.61385
36 | Nissan Micra 1.2 (80KM) | 1240 | B | hatchback | 167 | 13.9 | 80 | ręczna | benzyna |  | 0.84026
37 | Nissan Micra 1.2 (80KM) Automat | 1240 | B | hatchback | 145 | 17.9 | 80 | automat | benzyna |  | 0.05178
38 | Nissan Micra 1.4 (88KM) | 1386 | B | hatchback | 172 | 11.9 | 88 | ręczna | benzyna |  | 0.82154
39 | Nissan Micra 1.4 (88KM) Automat | 1386 | B | hatchback | 158 | 15 | 88 | automat | benzyna |  | 0.29647
40 | Nissan Micra 1.5 D | 1461 | B | hatchback | 155 | 17 |  | ręczna | Diesel |  | 0.15767
41 | Nissan Micra 1.6 | 1598 | B | hatchback | 190 | 10.6 |  | ręczna | benzyna |  | 0.065406
42 | Murano 3.5 V6 Xtronic CVT | 3498 | T | Offroad | 200 | 8.9 |  | ręczna | benzyna |  | 0.5459
43 | Navara 2WD (174KM) | 2488 |  | pick-up | 170 | 10.9 |  | ręczna | Diesel |  | 0.25188
44 | Navara 2WD (144KM) | 2448 |  | pick-up | 170 | 11.8 |  | ręczna | Diesel |  | 0.25929
45 | Note 1.4 | 1461 | B | hatchback | 165 | 13.1 |  | ręczna | benzyna |  | 0.96703
46 | Note 1.5 68KM | 1461 | B | hatchback | 155 | 16.5 | 68 | ręczna | Diesel |  | 0.59572
47 | Note 1.5 86KM | 1461 | B | hatchback | 168 | 13 | 86 | ręczna | Diesel |  | 0.82293
48 | Note 1.6 | 1595 | B | hatchback | 183 | 10.7 |  | ręczna | benzyna |  | 0.093411
49 | Note 1.6 aut. | 1595 | B | hatchback | 174 | 11.7 |  | ręczna | benzyna |  | 0.97438
50 | Pathfinder 2.5 | 2488 | T | Offroad | 175 | 11.5 |  | ręczna | Diesel |  | 0.92652
51 | Pathfinder 4.0 | 3954 | T | Offroad | 190 | 10.5 |  | ręczna | Diesel |  | 0.51863
52 | Patrol Y61 3.0 | 2953 | T | Offroad | 160 | 15.2 |  | ręczna | benzyna |  | 0.0035666
53 | Patrol Y61 3.0 aut | 2953 | T | Offroad | 160 | 16.3 |  | ręczna | benzyna |  | 0.094052
54 | Nissan Pickup Double Cab 2,4 | 2389 | T | pick up | 155 | 13.6 |  | ręczna | benzyna |  | 0.2209
55 | Nissan Pickup Double Cab TD 25 Ti | 2494 | T | pick up | 145 | 17.4 |  | ręczna | Diesel |  | 0.64769
56 | Prairie 1.5 | 1485 |  | SUV |  |  | 79 | ręczna |  |  | 0.4992
57 | Prairie 1.8 | 1809 |  | SUV |  |  | 89 | ręczna |  |  | 0.47772
58 | Prairie 2.0 | 1974 |  | SUV |  |  | 98 | ręczna |  |  | 0.38
59 | Nissan Primera 1,6 | 1596 | D | sedan | 185 | 12.6 | 109 | ręczna | benzyna |  | 0.0006236
60 | Nissan Primera 1,8 | 1769 | D | sedan | 188 | 11.9 | 116 | ręczna | benzyna |  | 0.46082
61 | Nissan Primera 1,9 D | 1870 | D | sedan | 195 | 10.8 |  | ręczna | Diesel |  | 0.78402
62 | Nissan Primera 2,0 | 1998 | D | sedan | 200 | 9.6 | 140 | ręczna | benzyna |  | 0.67404
63 | Nissan Primera 2,2 D | 2184 | D | sedan | 203 | 9.8 | 138 | ręczna | Diesel |  | 0.87304
64 | Serena | 1998 |  | VAN |  |  | 145 | ręczna | benzyna |  | 0.61664
65 | Silvia 2.0 | 1998 |  | coupe | 210 |  | 160 | ręczna | benzyna |  | 0.60642
66 | Silvia 2.0 turbo | 1998 |  | coupe | 235 | 7.5 | 220 | ręczna | Diesel |  | 0.41445
67 | Stanza | 1597 |  | sedan |  |  |  | ręczna |  |  | 0.082922
68 | Stanza 1.8 | 1809 |  | sedan |  |  | 89 | ręczna |  |  | 0.99466
69 | Stanza 2.0 | 1952 |  | sedan |  |  |  | ręczna |  |  | 0.57689
70 | Stanza A10 | 1595 |  | sedan |  |  | 93 | ręczna |  |  | 0.90803
71 | Sunny | 1393 |  | hatchback | 170 | 12.5 | 75 | ręczna |  |  | 0.57961
72 | Sunny 1.6 LX Traveller | 1597 |  | Kombi | 173 | 11.2 | 90 | ręczna |  |  | 0.24534
73 | Terrano 2.7 Di | 2664 | T | hatchback 3d | 155 | 15.7 |  | ręczna | Diesel |  | 0.95359
74 | Terrano 2.7 Di SW | 2664 | T | hatchback-5d | 155 | 16.5 |  | ręczna | Diesel |  | 0.043051
75 | Terrano 3.0 Di | 2953 | T | hatchback 3d | 170 | 13.5 |  | ręczna | Diesel |  | 0.69638
76 | Terrano II 2.4 | 2389 |  | Kombi | 160 | 13.7 |  | ręczna | benzyna |  | 0.23533
77 | Terrano II 2.7 TD | 2664 |  | Kombi | 155 | 15.7 |  | ręczna | Diesel |  | 0.18447
78 | Nissan Vanette Cargo Blind Van | 2283 | Dost. | dost. | 132 | 28.7 |  | ręczna | Diesel |  | 0.79358
79 | Nissan Vanette Cargo Window Van | 2283 | Dost. | dost. | 132 | 28.7 |  | ręczna | Diesel |  | 0.15971
80 | X-trail 2.0 | 1998 | T | Offroad | 177 | 11.3 |  | ręczna | benzyna |  | 0.34979
81 | X-trail 2.2 | 2184 | T | Offroad | 180 | 11.5 |  | ręczna | Diesel |  | 0.016027
82 | X-trail 2.5 | 2488 | T | Offroad | 187 | 9.9 |  | ręczna | benzyna |  | 0.89266
Dane na podstawie;
http://www.motofakty.pl/testy_i_porownania/dane_techniczne